## 阀组流动参数
序号 | 名称 | 压力（MPa） | 温度（℃）

## 集气站流动参数
序号 | 名称 | 压力（MPa） | 温度（℃）

## 中央处理厂流动参数
序号 | 名称 | 压力（MPa） | 温度（℃）

## 井阀组连接管段
序号 | 阀组名称 | 管段数量 | 管段顶点1 | 管段顶点2 | 规格 | 管段长度（km） | 内径（mm） | 壁厚（mm） | 管段流量（m3/d） | 上游节点压力（MPa） | 下游节点压力（MPa）
1
2
3
4

## 阀组集气站连接
序号 | 集气站名称 | 管段数量 | 管段顶点1 | 管段顶点2 | 规格 | 管段长度（km） | 内径（mm） | 壁厚（mm） | 管段流量（m3/d） | 上游节点压力（MPa） | 下游节点压力（MPa）

## 集气站中央处理厂连接
序号 | 中央处理厂名称 | 管段数量 | 管段顶点1 | 管段顶点2 | 规格 | 管段长度（km） | 内径（mm） | 壁厚（mm） | 管段流量（m3/d） | 上游节点压力（MPa） | 下游节点压力（MPa）
1
2
3
4

## 管道费用
PE管序号 | PE管规格 | PE管造价（万元/km） | 管道长度（km） | 费用（万元） | 钢管序号 | 钢管规格 | 钢管造价（万元/km） | 管道长度（km） | 费用（万元）
1 | dn63×5.8 | 22.7 |  |  | 1 | D60×3.5 | 28.36
2 | dn75×6.8 | 25.73 |  |  | 2 | D76×4.0 | 32.64
3 | dn160×14.6 | 49.62 |  |  | 3 | D168×5 | 51.6
4 | dn225×20.5 | 64.9 |  |  | 4 | D219×6.0 | 65.97
5 | dn250×22.7 | 77.82 |  |  | 5 | D273.1×5.6 | 71.56
6 | dn315×28.6 | 93.16 |  |  | 6 | D323.9×5.6 | 79.94
7 | dn355×32.3 | 100.24 |  |  | 7 | D355.6×5.6 | 85.35
8 | dn400×36.4 | 117.29 |  |  | 8 | D406.4×7.1 | 109.44
9 | dn450×40.9 | 126.14 |  |  | 9 | D457.2×7.1 | 119.51
10 | dn500×45.5 | 146.55 |  |  | 10 | D508×7.9 | 135.13
11 | dn560×50.9 | 157.18 |  |  | 11 | D559×7.9 | 146.18
12 | dn630×57.3 | 180.48 |  |  | 12 | D610×7.9 | 175.77

## 总费用
序号 | 参数 | 值
1 | PE管长度（Km） | 0
2 | 钢管长度（Km） | 0
3 | 管道总长度（Km） | 0
4 | PE管费用（万元） | 0
5 | 钢管费用（万元） | 0
6 | 管道总费用（万元） | 0
7 | 主动增压点数量 | 0
8 | 主动增压点费用（万元） | 0
9 | 系统总费用（万元） | 0

## 主动增压点位置
序号 | 名称 | X坐标(m) | Y坐标(m) | 高程(m)