## 井数据
序号 | 名称 | X坐标（m） | Y坐标（m） | 高程（m） | 产量（m3/d） | 井口压力（MPa）
1 | QJ1 | 7610 | 6700 | 0 | 2000 | 0.2
2 | QJ2 | 7210 | 6700 | 0 | 2000 | 0.2
3 | QJ3 | 7410 | 6900 | 0 | 2000 | 0.2
4 | QJ4 | 7630 | 7100 | 0 | 2000 | 0.2
5 | QJ5 | 7850 | 7300 | 0 | 2000 | 0.2
6 | QJ6 | 8110 | 7600 | 0 | 2000 | 0.2
7 | QJ7 | 8330 | 7800 | 0 | 2000 | 0.2
8 | QJ8 | 8450 | 8100 | 0 | 2000 | 0.2
9 | QJ9 | 7310 | 7200 | 0 | 2000 | 0.2
10 | QJ10 | 7480 | 7400 | 0 | 2000 | 0.2
11 | QJ11 | 7700 | 7600 | 0 | 2000 | 0.2
12 | QJ12 | 7420 | 7800 | 0 | 2000 | 0.2
13 | QJ13 | 7660 | 7900 | 0 | 2000 | 0.2
14 | QJ14 | 7860 | 8200 | 0 | 2000 | 0.2
15 | QJ15 | 13870 | 7800 | 0 | 2000 | 0.2
16 | QJ16 | 8090 | 8000 | 0 | 2000 | 0.2
17 | QJ17 | 8090 | 6600 | 0 | 2000 | 0.2
18 | QJ18 | 8330 | 6900 | 0 | 2000 | 0.2
19 | QJ19 | 8520 | 7100 | 0 | 2000 | 0.2
20 | J20 | 8720 | 7300 | 0 | 2000 | 0.2
21 | J21 | 8920 | 7600 | 0 | 2000 | 0.2
22 | J22 | 7870 | 6900 | 0 | 2000 | 0.2
23 | J23 | 8080 | 7100 | 0 | 2000 | 0.2
24 | J24 | 8330 | 7300 | 0 | 2000 | 0.2
25 | J25 | 8510 | 7500 | 0 | 2000 | 0.2
26 | J26 | 8730 | 7700 | 0 | 2000 | 0.2
27 | J27 | 7240 | 7500 | 0 | 2000 | 0.2
28 | J28 | 9140 | 7800 | 0 | 2000 | 0.2
29 | J29 | 8960 | 8500 | 0 | 2000 | 0.2
30 | J30 | 8910 | 8900 | 0 | 2000 | 0.2
31 | J31 | 8890 | 8000 | 0 | 2000 | 0.2
32 | J32 | 8700 | 8300 | 0 | 2000 | 0.2
33 | J33 | 8030 | 8400 | 0 | 2000 | 0.2
34 | J34 | 8290 | 8300 | 0 | 2000 | 0.2
35 | J35 | 8570 | 8500 | 0 | 2000 | 0.2
36 | J36 | 9490 | 7600 | 0 | 2000 | 0.2
37 | J37 | 9740 | 7800 | 0 | 2000 | 0.2
38 | J38 | 9590 | 7300 | 0 | 2000 | 0.2
39 | J39 | 9810 | 7500 | 0 | 2000 | 0.2
40 | J40 | 9520 | 6900 | 0 | 2000 | 0.2
41 | J41 | 9350 | 7100 | 0 | 2000 | 0.2
42 | J42 | 9330 | 6700 | 0 | 2000 | 0.2
43 | J43 | 9110 | 6400 | 0 | 2000 | 0.2
44 | J44 | 8710 | 6400 | 0 | 2000 | 0.2
45 | J45 | 8870 | 6600 | 0 | 2000 | 0.2
46 | J46 | 8490 | 6700 | 0 | 2000 | 0.2
47 | J47 | 8690 | 6900 | 0 | 2000 | 0.2
48 | J48 | 9850 | 4600 | 0 | 2000 | 0.2
49 | J49 | 10220 | 4500 | 0 | 2000 | 0.2
50 | J50 | 10390 | 4700 | 0 | 2000 | 0.2
51 | J51 | 9980 | 5000 | 0 | 2000 | 0.2
52 | J52 | 10500 | 5200 | 0 | 2000 | 0.2
53 | J53 | 10060 | 5200 | 0 | 2000 | 0.2
54 | J54 | 10280 | 5400 | 0 | 2000 | 0.2
55 | J55 | 9250 | 4900 | 0 | 2000 | 0.2
56 | J56 | 9500 | 5100 | 0 | 2000 | 0.2
57 | J57 | 9710 | 5300 | 0 | 2000 | 0.2
58 | J58 | 9930 | 5500 | 0 | 2000 | 0.2
59 | J59 | 9360 | 4500 | 0 | 2000 | 0.2
60 | J60 | 9730 | 6200 | 0 | 2000 | 0.2
61 | J61 | 9550 | 6400 | 0 | 2000 | 0.2
62 | J62 | 9370 | 6200 | 0 | 2000 | 0.2
63 | J63 | 9550 | 6000 | 0 | 2000 | 0.2
64 | J64 | 10020 | 6100 | 0 | 2000 | 0.2
65 | J65 | 9970 | 5800 | 0 | 2000 | 0.2
66 | J66 | 9640 | 5700 | 0 | 2000 | 0.2
67 | J67 | 9300 | 5300 | 0 | 2000 | 0.2
68 | J68 | 9150 | 5600 | 0 | 2000 | 0.2
69 | J69 | 9340 | 5800 | 0 | 2000 | 0.2
70 | J70 | 9110 | 6000 | 0 | 2000 | 0.2
71 | J71 | 9750 | 6700 | 0 | 2000 | 0.2
72 | J72 | 9010 | 5100 | 0 | 2000 | 0.2
73 | J73 | 10260 | 6300 | 0 | 2000 | 0.2

## 管道数据
PE管序号 | PE管规格 | PE管内径（mm） | PE管壁厚（mm） | PE管造价（万元/km） | 钢管序号 | 钢管规格 | 钢管内径（mm） | 钢管壁厚（mm） | 钢管造价（万元/km）
1 | dn63×5.8 | 51.4 | 5.8 | 22.7 | 1 | D60×3.5 | 53 | 3.5 | 28.36
2 | dn75×6.8 | 61.4 | 6.8 | 25.73 | 2 | D76×4.0 | 68 | 4 | 32.64
3 | dn160×14.6 | 130.8 | 14.6 | 49.62 | 3 | D168×5 | 158 | 5 | 51.6
4 | dn225×20.5 | 184 | 20.5 | 64.9 | 4 | D219×6.0 | 207 | 6 | 65.97
5 | dn250×22.7 | 204.6 | 22.7 | 77.82 | 5 | D273.1×5.6 | 261.9 | 5.6 | 71.56
6 | dn315×28.6 | 257.8 | 28.6 | 93.16 | 6 | D323.9×5.6 | 312.7 | 5.6 | 79.94
7 | dn355×32.3 | 290.4 | 32.3 | 100.24 | 7 | D355.6×5.6 | 344.4 | 5.6 | 85.35
8 | dn400×36.4 | 327.2 | 36.4 | 117.29 | 8 | D406.4×7.1 | 392.2 | 7.1 | 109.44
9 | dn450×40.9 | 368.2 | 40.9 | 126.14 | 9 | D457.2×7.1 | 443 | 7.1 | 119.51
10 | dn500×45.5 | 409 | 45.5 | 146.55 | 10 | D508×7.9 | 492.2 | 7.9 | 135.13
11 | dn560×50.9 | 458.2 | 50.9 | 157.18 | 11 | D559×7.9 | 543.2 | 7.9 | 146.18
12 | dn630×57.3 | 515.4 | 57.3 | 180.48 | 12 | D610×7.9 | 594.2 | 7.9 | 175.77

## 经济数据
序号 | 参数 | 值
1 | 阀组价格（万元/个） | 178
2 | 集气站价格（万元/个） | 5000
3 | 中央处理厂价格（万元/个） | 8000
4 | 液化装置价格（万元/个） | 2000
5 | 液化装置运行费用（元/立方米） | 0.5
6 | 液化天然气价格（元/立方米） | 2.5
7 | 煤层气价格（元/立方米） | 1.2

## 障碍区
序号 | 名称 | 顶点数量 | X坐标 (m) | Y坐标 (m) | 高程（m）
1 | Ob1 | 4 | 1912.89 | 225.56 | 0
2 |  |  | 2637.35 | 11.46 | 0
3 |  |  | 2905.57 | 1360.11 | 0
4 |  |  | 2554.63 | 2716.01 | 0
5 | Ob2 | 5 | 8143.71 | 2253.29 | 0
6 |  |  | 8183.63 | 1200.66 | 0
7 |  |  | 8622.75 | 3009.87 | 0
8 |  |  | 8772.46 | 1233.55 | 0
9 |  |  | 9161.68 | 2648.03 | 0
10 | Ob3 | 4 | 3547.31 | 921.62 | 0
11 |  |  | 3547.31 | 78.08 | 0
12 |  |  | 5139.12 | 614.88 | 0
13 |  |  | 4331.94 | 1261.79 | 0
14 | Ob4 | 3 | 5831 | 4376.4 | 0
15 |  |  | 5339.83 | 4000.84 | 0
16 |  |  | 6114.26 | 3981.17 | 0
17 | Ob5 | 4 | 5632.96 | 4781.46 | 0
18 |  |  | 5936.28 | 4968.25 | 0
19 |  |  | 6155.88 | 4584.83 | 0
20 |  |  | 5820.97 | 4500.28 | 0
21 | Ob6 | 5 | 6575.51 | 4179.77 | 0
22 |  |  | 6816.16 | 4500.28 | 0
23 |  |  | 7046.79 | 4313.48 | 0
24 |  |  | 7079.38 | 4083.42 | 0
25 |  |  | 6806.14 | 3949.71 | 0
26 | Ob7 | 4 | 100 | 1000 | 0
27 |  |  | 1000 | 1000 | 0
28 |  |  | 100 | 10 | 0
29 |  |  | 1000 | 10 | 0

## 流体
组分 | 摩尔分数
CH4 | 1
C2H6 | 0
C3H8 | 0
i-C4H10 | 0
n-C4H10 | 0
i-C5H12 | 0
n-C5H12 | 0
n-C6H14 | 0
n-C7H16 | 0
n-C8H18 | 0
n-C9H20 | 0
n-C10H22 | 0
C11 | 0
C12 | 0
C13 | 0
C14 | 0
C15 | 0
C2H4 | 0
C3H6 | 0
H2S | 0
SO2 | 0
N2 | 0
CO2 | 0
Kr | 0
Xe | 0
气体动力粘度(Pa.s) | 1.1013e-05
环境温度(K) | 293.15

## 问题描述
序号 | 参数 | 值 | 说明
1 | 井到下一级站点管网结构 | 2 | 1：星形；2：枝状
2 | 系统流程 | 1 | 1：井-阀组；2：井-阀组-集气站；3：井-阀组-集气站-中央处理厂；4：自动（根据系统规模自动判别流程）
3 | 边远小区块个数 | 1
4 | 撬装液化区识别 | 1 | 1：识别；2：不识别

## 预设站点位置
集气站序号 | 集气站名称 | X坐标（m） | Y坐标（m） | 高程（m） | 中央处理厂序号 | 中央处理厂名称 | X坐标（m） | Y坐标（m） | 高程（m）
1 | JQZ1 | 3219 | 3450 | 0 | 1 | ZYCLC1 | 1 | 1 | 1
2 | JQZ2 | 5219 | 5450 | 0

## 布局约束
序号 | 参数 | 值
1 | 阀组辖井个数上限（口） | 18
2 | 阀组辖井半径(m) | 2000
3 | 阀组最大集气量(m3/d) | 36000
4 | 集气站辖井个数上限（口） | 500
5 | 集气站辖井半径(m) | 100000
6 | 集气站最大集气量(m3/d) | 1000000